## Sheet1
Without Parasitics ie without Pex |  |  |  | All value are in pico secends
| Tr | Tf | Tphl | Tplh | Tp
INV | 7.615 | 6.5 | 5.937 | 6.0033 | 5.9702 | CLK: 250MHz
AND | 16.89 | 11.03 | 24.82 | 47.012 | 35.916 | VDD:1v
NAND2 | 21.224 | 15.376 | 15.586 | 14.966 | 15.276 | input signal tr:10fs
NAND3 | 17.022 | 44.526 | 48.469 | 9.888 | 29.1785 | input signal tf:10fs
SR Latch | 33.441 | 30.716 | 42.9261 | 20.649 | 31.7875
JK FF | 59.7506 | 48.5045 | 115.9917 | 77.4671 | 96.7294 | Layout Size = 1.4 x 60 micro meter
Counter
A_LSB | 100.5987 | 94.998 | 139.554 | 101.373 | 120.4635
B | 80.721 | 65.3171 | 122.876 | 85.799 | 104.3375
C_MSB | 58.8039 | 51.125 | 127.546 | 77.524 | 102.535
With Parasitics ie With PEX
Counter
A_LSB | 458.87 | 401.78 | 563.0428 | 423.96 | 493.5014
B | 286.839 | 247.01 | 478.79 | 378.984 | 428.887
C_MSB | 137.445 | 203.477 | 398.898 | 324.642 | 361.77